## Sheet1
产品名称 |  | 技术参数
一、车道+人行出入口设备
1 | 4.1米伸缩门 | 1、运行速度：16米/分钟 2、系统功率：300W 3、工作电源：220V/50Hz 4、工作电流：2.0A 5、电机转速：1300r/min 6、运行噪音：＜ 65db 7、绝缘等级：Class B 8、操作方式：无线遥控 9、环境温度：-30℃至 +70℃ 10.运行方式：无轨 11.材质：铝合金
2 | 双通道全高闸+定颜色灰色 | 1)门体规格:宽2600*深1350*高2230mm(定制) 2)加工工艺:数控切割加工，表面抛光处理 3)产品材质:通体国标锈钢材质+碳粉烤漆 4)转轴不锈钢管厚2.0MM 机身厚1.2mm 5)通行宽度:750MM(定制) 6)通行方式:单向或双向 7)工作环境:室内/室外 二、产品功能特点说明: ◇稳定可靠， ◇经济实用。 ◇安装方便，使用寿命长。 ◇可广泛用于国内外。 ◇闸杆长度及通行宽度根据客户按要求定做。 ◇通行方向出厂前设定好。 三、产品说明: 1)本产品采用精美不锈钢抛光处理，款式新颖，美观大方。 2)有效管制人流，为受限区域提供有效安全保护。 3)本产品在同一时刻，具有打开、关闭和运动三种状态。 4)对正向行走的人永远打开着，对逆向行走的人永远关闭着。 5)不须值守，逆向行人无论如何都无法通过除非翻越，安装在候车大厅入口处(或车站出口处)，既美观经济，又安全实用) 6)室内室外均适合使用。 四、产品使用范围: 1)车站、火车站、客运站、高铁站、车站售票厅、排队通道入口等场所 2)小区、工厂、码头、商场、超市、旅游景区、游乐园、公园单向进出口通道管理 3)会展、大厦、银行、机场防盗通道管理