## 封面1 工程量清单
| 华北理工大学附属医院-内科楼地下室伸缩缝修缮项目 |  |  | 工程
工 程 量 清 单
招 标 人：
(单位公章)
造价咨询人：
(单位公章及成果专用章)
编制时间：

## 扉页1 工程量清单
| 华北理工大学附属医院-内科楼地下室伸缩缝修缮项目 |  |  | 工程
工 程 量 清 单
招 标 人： |  |  | 法定代表人或 委托代理人：
|  | (单位公章) |  |  | (签字盖章)
工 程 造 价 咨 询 人： |  |  | 法定代表人或 委托代理人：
|  | (单位公章及成果专用章) |  |  | (签字盖章)
编 制 人： |  |  | 复 核 人：
|  | (造价人员签字盖专用章) |  |  | (造价工程师签字盖专用章)
编制时间：

## 表1-1 工程量清单编制说明
工程量清单编制说明
项目名称：华北理工大学附属医院-内科楼地下室伸缩缝修缮项目 | 第 1 页 共 1 页
一、工程概况 建设单位：华北理工大学附属医院 工程名称：华北理工大学附属医院-内科楼地下室伸缩缝修缮项目 建设地点：河北省唐山市路北区 二、编制范围 建设内容：对华北理工大学附属医院内科楼地下室伸缩缝进行注浆修复，墙面粉刷等修缮内容 三、编制依据 1、《建设工程工程量清单计价规范》GB50500-2013； 2、《建设工程消耗量标准及计算规则（建筑工程）》 DB13(J）/T8510-2022； 3、《建设工程消耗量标准及计算规则（安装工程）》 DB13(J）/T8512-2022； 4、《建设工程消耗量标准及计算规则（装饰装修工程）》 DB13(J）/T8511-2022； 5、《建设工程消耗量标准及计算规则（房屋修缮工程）》DB13JT8557-2023 6、《建设工程消耗量标准及计算规则 (建筑工程、装饰装修工程、安装工程、房屋修缮工程)费用及基期价格》； 7、委托方提供的图纸和实施方案等资料； 8、人工费调整执行“《建设工程消耗量标准及计算规则》(建筑工程、装饰装修工程、安装工程、市政工程)综合用工基期单价” 9、影响工程造价的其他相关资料。 四、有关问题说明 无。

## 表1-3 工程项目总价表
工程项目总价表
工程名称：华北理工大学附属医院-内科楼地下室伸缩缝修缮项目 |  |  | 第 1 页 共 1 页
序号 | 名称 | 金额（元） |  | 其中：（元）
安全生产、文明施工费
1 | 华北理工大学附属医院-内科楼地下室伸缩缝修缮项目 合计
1.1 | 华北理工大学附属医院-内科楼地下室伸缩缝修缮项目 工程费
1.2 | 华北理工大学附属医院-内科楼地下室伸缩缝修缮项目 设备费及其税金 |  |  | /
/ | 合 计

## 表1-4 单项工程费汇总表
单项工程费汇总表
工程名称：华北理工大学附属医院-内科楼地下室伸缩缝修缮项目 |  |  | 第 1 页 共 1 页
序号 | 名 称 | 合计 |  | 其中：(元)
安全生产、文明施工费
1 | 华北理工大学附属医院-内科楼地下室伸缩缝修缮项目 合计
1.1 | 华北理工大学附属医院-内科楼地下室伸缩缝修缮项目 合计
/ | 合 计(不含设备费)

## 表1-5 单位工程费汇总表【华北理工大学附属医院-内科楼地
单位工程费汇总表
工程名称：华北理工大学附属医院-内科楼地下室伸缩缝修缮项目 | [5 empty] | 第 1 页 共 1 页
序号 | 名称 | 计算 基数 | 费率(%) | 金额 (元) | 其中：（元）
[5 empty] | 人工费 |  | 材料费 | 机械费
1 | 分部分项工程量清单计价合计 | / | /
2 | 措施项目清单计价合计 | / | /
2.1 | 单价措施项目工程量清单计价合计 | / | /
2.2 | 其他总价措施项目清单计价合计 | / | /
3 | 其他项目清单计价合计 | / | / |  | / |  | / | /
4 | 安全生产、文明施工费 | 不含税金和安全生产、文明施工的建安造价 |  |  | / |  | / | /
5 | 税金 | 分部分项工程量清单计价合计+措施项目清单计价合计+其他项目清单计价合计+安全生产、文明施工费 |  |  | / |  | / | /
/ | 合计 | / | /

## 表1-6 分部分项工程量清单与计价表【华北理工大学附属医院
分部分项工程量清单与计价表
工程名称：华北理工大学附属医院-内科楼地下室伸缩缝修缮项目 | [5 empty] | 第 1 页 共 1 页
序号 | 项目编码 | 项目名称 | 项目特征 | 计量 单位 | 工程 数量 |  | 金额（元）
[7 empty] | 综合单价 | 合价
1 | 010903004001 | 墙面变形缝 | 1、首先沿缝开 V 型槽，对其表面进行打磨。具体开槽宽度及深度视现场情况而定，遇钢筋切除； 2、清理基层，清理缝内杂物，必要时用高压吹风机吹干净； 3、填充 FDB-401 速凝型防水堵漏宝，做到外形规整，内在密实； 4、在伸缩缝的两侧打孔，作为对伸缩缝注浆的通道，要求孔钻深到缝内原止水带的外侧，注浆结束后，剔凿掉注浆嘴； 5、伸缩缝内预埋止水带，止水带能跟基面结构充分粘结在一起，同时还具有抗压能力，能有效避免伸缩缝变形； 6、涂刷弹性聚氨酯防水涂料； 7、涂刷非固化橡胶沥青防水涂料（内附网格布）； 8、涂刷防水砂浆； 9、在缝隙顶部用双组份聚硫密封胶封口； 10、涂刷 PMC-421 防水灰浆涂刷伸缩缝外侧； 11、恢复装饰层。 | m | 12.2
/ | / | 合 计 | / | / | / |  | /

## 表1-7 单价措施项目工程量清单与计价表【华北理工大学附属
单价措施项目工程量清单与计价表
工程名称：华北理工大学附属医院-内科楼地下室伸缩缝修缮项目 | [5 empty] | 第 1 页 共 1 页
序号 | 项目编码 | 项目名称 | 项目特征 | 计量 单位 | 工程 数量 |  | 金额（元）
[7 empty] | 综合单价 | 合价
| 2 | 单价措施项目
/ | / | 合 计 | / | / | / |  | /

## 表1-8 总价措施项目清单与计价表【华北理工大学附属医院-
总价措施项目清单与计价表
工程名称：华北理工大学附属医院-内科楼地下室伸缩缝修缮项目 |  |  | 第 1 页 共 1 页
序号 | 项目编码 | 项目名称 |  | 金额（元）
1 安全生产、文明施工费
1 | 011707001001 | 安全生产、文明施工费
| / | 小计
2 其他总价措施项目
1 | 011707B01001 | 冬季施工增加费
2 | 011707B02001 | 雨季施工增加费
3 | 011707002001 | 夜间施工增加费
4 | 011707B04001 | 检验试验配合费
5 | 011707B05001 | 工程定位复测场地清理费
6 | 011707007001 | 成品保护费
7 | 011707004001 | 二次搬运费
8 | 011707B06001 | 临时停水停电费
9 | 011707B07001 | 施工与生产同时进行增加费用
10 | 011707B08001 | 在有害身体健康的环境中施工降效增加费
| / | 小计

## 表1-9 其他项目清单与计价表【华北理工大学附属医院-内科
其他项目清单与计价表
工程名称：华北理工大学附属医院-内科楼地下室伸缩缝修缮项目 |  |  | 第 1 页 共 1 页
序号 | 项目名称 | 金额（元）
1 | 暂列金额 | 0.00
2 | 暂估价 | 0.00
2.1 | 材料暂估价 | /
2.2 | 设备暂估价 | /
2.3 | 专业工程暂估价 | 0.00
3 | 总承包服务费
4 | 计日工
/ | 合 计

## 表1-10 暂列金额明细表【华北理工大学附属医院-内科楼地
暂列金额明细表
工程名称：华北理工大学附属医院-内科楼地下室伸缩缝修缮项目 |  |  | 第 1 页 共 1 页
序号 | 项目名称 | 暂定金额（元） |  | 备注
1 |  | 0
/ | 合计 | 0

## 表1-11 暂估价表【华北理工大学附属医院-内科楼地下室伸
暂估价表
工程名称：华北理工大学附属医院-内科楼地下室伸缩缝修缮项目 |  |  |  | 第 1 页 共 1 页
序号 | 暂估价名称 | 规 格 或工程内容 | 单位 |  | 暂估价 (元) | 备注
3 | 专业工程暂估价 | / | / |  | /
3.1
/ | 小计 | / | /

## 表1-12 总承包服务费计价表【华北理工大学附属医院-内科
总承包服务费计价表
工程名称：华北理工大学附属医院-内科楼地下室伸缩缝修缮项目 |  |  |  | 第 1 页 共 1 页
序号 | 项目名称 | 项目金额(元) | 费率(%) |  | 金额(元)
1 | 招标人另行发包专业工程 | / | / |  | /
1.1
| 小 计 |  | /
2 | 招标人供应材料
3 | 招标人供应设备
/ | 合 计 | / | /

## 表1-13 计日工表【华北理工大学附属医院-内科楼地下室伸
计日工表
工程名称：华北理工大学附属医院-内科楼地下室伸缩缝修缮项目 | [5 empty] | 第 1 页 共 1 页
序号 | 名 称 | 规格型号 | 计量单位 | 数量 | 综合单价（元） |  | 合价
1 | 人工 | / | / | / | / |  | /
1.1
| 小计 | / | / | / | /
2 | 材料 | / | / | / | / |  | /
2.1
| 小计 | / | / | / | /
3 | 机械 | / | / | / | / |  | /
3.1
| 小计 | / | / | / | /
| 合计 | / | / | / | /

## 表1-14 招标人供应材料、设备明细表【华北理工大学附属医
招标人供应材料、设备明细表
工程名称：华北理工大学附属医院-内科楼地下室伸缩缝修缮项目 | [7 empty] | 第 1 页 共 1 页
序号 | 名 称 | 规格 型号 | 单位 | 数量 | 单价 （元） | 合价 （元） | 质量 等级 |  | 供应 时间 | 送达 地点 | 备注
| 合计 | / | / | / | / |  | / |  | / | /

## 表1-15 主要材料、设备明细表【华北理工大学附属医院-内
主要材料、设备明细表
工程名称：华北理工大学附属医院-内科楼地下室伸缩缝修缮项目 | [5 empty] | 第 1 页 共 1 页
序号 | 编码 | 名称 | 规格型号 | 单位 | 数量 |  | 单价 （元） | 合价 （元） | 备注
1 |  | 材料 | / | / | / |  | / | /
1.1 | C00007 | 其他材料 |  | 元
1.2 | C00151 | 结构胶 |  | l
1.3 | C00152 | 注浆料（丙烯酸盐注浆液） |  | kg
1.4 | C00236 | 水泥砂浆 | 1:2 中砂 | m3
1.5 | C00331 | 聚氨酯甲料 |  | kg
1.6 | C00332 | 聚氨酯乙料 |  | kg
1.7 | C00345@1 | 防水堵漏宝 |  | kg
1.8 | C00349 | 非固化橡胶沥青防水涂料 |  | kg
1.9 | C00367 | 麻丝 |  | kg
1.10 | C00418@1 | 橡胶止水带 | 400*100 | m
1.11 | C00508 | 耐碱网格布 |  | m2
1.12 | C05211 | 腻子粉 |  | kg
1.13 | C05214 | 防霉涂料 |  | kg
1.14 | C07508 | 木柴 |  | kg
1.15 | C11418 | 石油沥青油毡 | 350g/m2 | m2
1.16 | C11423 | 石油沥青 |  | kg
1.17 | 补充材料001@1 | 注浆针 |  | 个
1.18 | C00093@2 | 堵漏宝 | DPM20 | kg
1.19 | C00404 | 干混防水砂浆 | DWM20 | t
1.20 | C00404@2 | PMC-421 防水灰浆 |  | t
|  | 小计 | / | / | / |  | /